## UART通讯协议相关
数据通讯
上位机发送数据结构
起始位(1Byte） | 数据长度 (2Byte，高位在前) | 地址位 (1Byte) | 随机数据编号(2Byte) | 数据区 (n-3) | 错误校验位 (2 Byte)
0x5A | n(范围0~1024) | 0~255 | 0~65536 | (n-3)Byte | 循环冗余校验(CRC) --不包含起始位
非加密区 |  | 加密区 |  |  | 非加密区(加密后数据校验)
寄存器相关见内部寄存说明
指令(1Byte) | 功能 | 结构
0x01 | 读内部状态 | cmd(1)+reg(2)+size(2)
0x02 | 写内部状态 | cmd(1)+reg(2)+size(2)+data
0x03 | 上传指令 | cmd(1)+size(2)+data
0x04 | 上传数据 | cmd(1)+size(2)+data
数据编号 | 随机值
示例
打开LED:5a 00 0B 01 32 23 02 00 00 00 03 03 00 01 FF FF
上位机返回数据结构
起始位(1Byte） | 数据长度 (2Byte) | 地址位 (1Byte) | 随机数据编号(2Byte) | ACK (1Byte） | 数据区 (n-4) | 错误校验位 (2 Byte)
0x5B | n(范围0~1024) | 0~255 | 0~65536 | 应答状态 | (n-4)Byte | 循环冗余校验(CRC)
非加密区 |  | 加密区 |  |  |  | 非加密区(加密后数据校验)
ACK(1Byte） | 说明
0x00 | 数据正常
0x01 | 无效指令
… | 备用
0xFF | 其他错误
返回值 5b 00 04 01 32 23 00 ff ff

## 配置寄存器
Reg宽度 | 2Byte
读取长度 | 1Byte
REG 0x0000 | 设置有效位
| 7 | 6 | 5 | 4 | 3 | 2 | 1 | 0
名称 | 备用 |  | 网络信息配置 | 串口信息配置 | 软件复位 | BEEP设置有效位 | LED0设置有效位 | 设置使能总有效位
详情 | 备用 |  | 0:执行设置完毕 1:执行设置 | 0:执行设置完毕 1:执行设置 | 1:软件复位 | 0:执行设置完毕 1：执行设置 | 0:执行设置完毕 1：执行设置 | 0:执行设置完毕 1：执行设置
REG 0x0001 | 设置有效位
| 7 | 6 | 5 | 4 | 3 | 2 | 1 | 0
名称 | 备用
详情 | 备用
REG 0x0002 | gpio模块管理
| 7 | 6 | 5 | 4 | 3 | 2 | 1 | 0
名称 | 备用 | [5 empty] | BEEP控制 | LED0控制
详情 | 备用 | [5 empty] | 0:BEEP关闭 1:BEEP打开 | 0:LED关闭 1:LED点亮

## 状态寄存器
REG 0x0040 | GPIO模块管理
| 7 | 6 | 5 | 4 | 3 | 2 | 1 | 0
名称 | 备用 | [5 empty] | BEEP状态 | LED0状态
详情 | 备用 | [5 empty] | 0:BEEP关闭 1:BEEP打开 | 0:LED关闭 1:LED点亮
REG 0x0041~0x0043 | 备用
| 7 | 6 | 5 | 4 | 3 | 2 | 1 | 0
名称 | 备用
详情 | 备用
REG 0x0044~0x0045 | 红外LED距离(ia数据 2Byte)
| 7 | 6 | 5 | 4 | 3 | 2 | 1 | 0
名称 | 红外LED距离
详情
REG 0x0046~0x0047 | 光传感器模块(als数据 2Byte)
| 7 | 6 | 5 | 4 | 3 | 2 | 1 | 0
名称 | 光强度传感器数据(AmbientLight Sensor）
详情
REG 0x0048~0x0049 | 接近距离传感器(ps数据 2Byte)
| 7 | 6 | 5 | 4 | 3 | 2 | 1 | 0
名称 | 接近距离传感器(Proximity Sensor)
详情
REG 0x004A~0x004B | 备用
| 7 | 6 | 5 | 4 | 3 | 2 | 1 | 0
名称 | 备用
详情 | 备用
REG 0x004C~0x004F | 六轴传感器角速度值(gyro_x数据 4Byte)
| 7 | 6 | 5 | 4 | 3 | 2 | 1 | 0
名称
详情
REG 0x0050~0x0053 | 六轴传感器角速度值(gyro_y数据 4Byte)
| 7 | 6 | 5 | 4 | 3 | 2 | 1 | 0
名称
详情
REG 0x0054~0x0057 | 六轴传感器角速度值(gyro_z数据 4Byte)
| 7 | 6 | 5 | 4 | 3 | 2 | 1 | 0
名称
详情
REG 0x0058~0x005B | 六轴传感器加速度值(accel_x数据 4Byte)
| 7 | 6 | 5 | 4 | 3 | 2 | 1 | 0
名称
详情
REG 0x005C~0x005F | 六轴传感器加速度值(accel_y数据 4Byte)
| 7 | 6 | 5 | 4 | 3 | 2 | 1 | 0
名称
详情
REG 0x0060~0x0063 | 六轴传感器加速度值（accel_z数据 4Byte)
| 7 | 6 | 5 | 4 | 3 | 2 | 1 | 0
名称
详情
REG 0x0064~0x0067 | 六轴传感器温度值（temp数据 4Byte)
| 7 | 6 | 5 | 4 | 3 | 2 | 1 | 0
名称
详情
REG 0x0068~0x006F | RTC内部计数-second(8Byte)
| 7 | 6 | 5 | 4 | 3 | 2 | 1 | 0
名称
详情